## SpaceSight 门店设备
类别 | 产品名称 | 描述 | 指导价(RMB)（大陆） | 单位 | 备注说明
网络摄像机（IPC） | 半球型监控摄像机 | 图像分辨率:300万(2304×1296) 传感器：1/3"" CMOS 镜头：2.8mm@F2.2,水平视场⻆: 93°; 垂直视场⻆ : 52°; 对⻆线视场⻆: 106° 3.6mm@F2.2, 水平视场⻆: 74°; 垂直视场⻆ : 40°; 对⻆线视场⻆: 85° 存储：网络远程存储 安装方式：壁装、吊装 压缩标准：H.265+ / H.265 /�H.264 +/ H.264 供电：PoE供电 特色： 红外夜视、IP67防水等级、3D降噪、双码流区域入侵，越界侦测 基础巡检✅可使用 | 260 | 台 | 门店监控摄像头
网络录像机（NVR) | 4 路网络录像机 | 视频接入：4路600万像素IPC 输出：HDMI & VGA 接入/转发带宽：40/40Mbps 压缩标准：H.265S/H.265/H.264/H.264S 存储：3.5英寸硬盘*1,单盘最大10T 特色：4路回放、帷幄程序、点检 基础巡检✅可使用 | 290 | 台 | 监控录像
| 8 路网络录像机 | 视频接入：8路600万像素IPC 输出：HDMI & VGA 接入/转发带宽：64/64Mbps 压缩标准：H.265S/H.265/H.264/H.264S 存储：3.5英寸硬盘*1,单盘最大10T 特色：8路回放、帷幄程序、点检 基础巡检✅可使用 | 360 | 台 | 监控录像
| 16 路网络录像机 | 视频接入：16路600万像素IPC 输出：HDMI & VGA 帧率：N: 30fps; P: 25fp 码流：双码流录像 接入/转发带宽：64/64Mbps 压缩标准：H.265S/H.265+/H.265/H.264 存储：3.5英寸硬盘*1,单盘最大10T 特色：16路回放、帷幄程序、点检 基础巡检✅可使用 | 672 | 台 | 监控录像
| 32 路网络录像机 | 视频接入：32路800万像素IPC 输出：HDMI & VGA 帧率：N: 30fps; P: 25fp 码流：双码流录像 接入/转发带宽：192/192Mbps 压缩标准：H.265S/H.265+/H.265/H.264 存储：3.5英寸硬盘*2,单盘最大10T 特色：同步16路回放、报警、智能检索 | 1480 | 台 | 监控录像
音视频HUB | 边缘计算单元 | 基础能力与VHB1-0A30（x88）一致 | 308 | 台 | 门店巡检
AI HUB计算单元 | AI 边缘计算单元 SHB4-7B4/32 | 主控处理器 ：6核 ARM CA53@1.6GHz 内存及存储：4G +32G AI 峰值算力：7.2 TOPS INT8，14.4 TOPS INT4，1.8T FLOPS FP16/BF16， 支持混合精度计算 接口：ETH 10/ 100 / 1000Mbps自适应 *2 USB3.0 *2 /HDMI2.0 / TF 工作温度 ：-10℃~45℃ 电源接口：DC12V 3A 结构尺寸： 165.8mm * 83mm * 53.5mm | 3080 | 台 | 1拖6：试乘试驾+客流 6 路 最多可接入6路AI算法 | 芯片要求： 模型要求： YOLO，8桢/秒 解码：25桢/秒，需要评估解码性能，16路，25桢/秒 整体推理要求60桢/秒 C++ | Mac Mini：8B 单台45桢 提供平台移植的技术支持，转换工具 | Next step： 1.提供1台Mac Mini设备，apple Wang Di，需要通过授权经销售 2.Apple 技术说明：Guo Rui，Peng Ze，是否有文档?单独交流？Demo？ 3.Apple Technical Partner support：cost？ 4.测试周期：30天 5.测试报告：提供 AWS 服务评估下一个阶段
| AI 边缘计算单元 SHB4-16A8/32 | 主控处理器： 8核 ARM CA53@1.6GHz 内存 及存储：8GB+32G AI 峰值算力：16 TOPS INT8，32 TOPS INT4，4T FLOPS FP16/BF16，0.5 FLOPS FP32,支持混合精度计算 接口 ：ETH 10/ 100 / 1000Mbps自适应 *2 USB3.0 *2/ HDMI2.0 / TF 工作温度 ：-10℃~45℃ 电源接口：DC12V 3A 结构尺寸 ：165.8mm * 83mm * 53.5mm | 6240 | 台 | 16路 (2路出入口+14路店内客流) 或者 10路 (10路店内客流：其中9路可配试乘试坐) 最多可接入16路AI算法
| AI 边缘计算单元 SHB4-32A16/32 | 主控 ：8核 ARM A53@2.3GHz 内存 及存储：16GB+64G • AI 峰值算力：32TOPS (INT8)、16TFLOPS (FP16/BF16)、2TFLOPS (FP32) • 支持32路1080P@25fps高清视频硬件解码能力 • 支持12路1080P@25fps高清视频硬件编码能力 深度学习框架:支持PyTorch / ONNX / Paddle / TensorFlow / Caffe / MXNet / Darkne 接口 :网络接口:10/100/1000Mbps自适应 x2 外部接口 :USB3.0 x2 (限流1A)/ USB2.0(限流500mA) x2 /HDMI (1080p@30fps) x1 / TF x1 / RS-232 x1 / RS- 485 x1 选配及扩展：4G(Mini PCIe)/5G(M.2)SSD(M.2,SATA 3.0,2242) 电源接口:DC 12V/5A(DC 5.5x2.5mm) 散热：风扇主动散热 尺寸及质量 :长 * 宽 * 高：210 * 130 * 44.5 (mm) ，质量：1.28kg | 9240 | 台 | 最多可接入28路AI算法

## SpaceSight 软件
服务清单 Service List
服务名称 Service Name | 服务编码 Service Code | 描述 Description | 单价 (RMB) Unit Price （含税6%） | 数量 Quantity | 单位 Unit | 金额 (RMB) Price | 备注 Remark
出入口客流席位（基础） | SS-CRK-JC | 包含：普通出入口客流、客流画像特征、批次进店客流 | 400 | 1 | 路/年 | 400 | 按照门店接入监控路数
店内客流席位（基础） | SS-DN-JC | 包含：店内区域热度、店内区域流向、顾客店内动线 | 300 | 1 | 路/年 | 300 | 按照门店接入监控路数
巡检版 | SS-XJ-JC | 支持查看实时音视频、回放和下载录像、抓拍截图等；最快支持16倍速播放，支持1/4/9/16/20多画面同屏播放； 支持视频截图和录像的云储存；提供三种存储方式 支持设备远程点对点语音对讲 支持针对门店设备自定义抓拍方式，同时支持将抓拍图浓缩成图片集卡片实现低成本的自动快速回放 支持线上安排巡检任务，可通过视频实时远程巡查门店，基于录像和截图可发起整改任务指派到人进行处理，完成远程巡检管理闭环。 支持巡检人员在现场进行巡检工作，支持GPS定位打卡； 支持门店人员进行自检，可按检查表要求上传自检结果和现场图片等信息。 | 600 | 1 | 店/年 | 600
AI 巡检 | SS-AI-LSJC | 参考表SpaceSightAI检测目录 | 300 | 1 | 路/年 | 300 | 按照门店接入监控路数
Whale Care+ For SpaceSight Hardware | SS-Care-YJ | 一站式技术支持，质保无忧 1. 全天候在线技术专家 2. 三年质保 3. 只换不修 |  | 1 | 个 |  | 按硬件价格30% 次年开始收取
开发者服务 | SS-KFZ-SFGCS | AI检测算法模型数据测试及调优 | 3000 | 0 | 人/天 | 0 | 定开服务人天费用

## SpaceSight AI检测模块
模块 | 服务编码 | 功能板块 | 详情描述 | 标准模块收费（元/路/年）
AI 检测 | SS-AI-LSJC | 老鼠检测 | 支持识别指定区域内是否出现老鼠 | 300
| SS-AI-RYCR | 人员闯入预警 | 支持识别区域内是否有人员闯入，系统会发起告警并推送给指定管理人员; | 300
| SS-AI-ASYY | 按时营业检测 | 支持识别门店是否在规定时间开门营业 | 300
| SS-AI-GFXS | 规范洗手检测 | 支持识别员工在洗手时是否达标，系统会发起报警并推送给指定管理人员 | 300
| SS-AI-YGGF | 员工工服检测 | 支持识别指定区域员工是否穿工服，并提供记录和消息（需根据用户需求二次优化） | 根据具体需求提供报价
| SS-AI-YGGM | 员工工帽检测 | 工帽识别模型个性化训练：基于特定工帽，进行数据采集和模型训练，以实现对人员是否穿戴正确工帽的识别 注：此套算法需要基于甲方的工帽做指定数据采集和模型训练，个性化训练后，算法准确率预计可达80%，具体需与产研确认 | 根据具体需求提供报价
员工工帽识别：支持基于视频影像，识别指定区域员工是否戴工帽，并提供记录和消息
| SS-AI-YGKZ | 员工口罩检测 | 支持识别指定区域员工是否戴口罩（需根据用户需求二次优化） | 根据具体需求提供报价
| SS-AI-TGLG | 员工离岗检测 | 支持识别员工在工作时间段内是否在特定区域；（要求特定区域内只有员工会出现，可以通过识别区域是否有人来检测） | 300
| SS-AI-JZJC | 聚众检测 | 支持识别区域内在指定时间段内是否连续出现多人聚集的情况（人数可自定义设置），系统会发起报警并推送给指定管理人员。 | 300
| SS-AI-XYJC | 吸烟检测 | 支持对区域内人员是否有吸烟识别，系统会发起告警并推送给指定管理人员; | 300
| SS-AI-YGSJ | 员工玩手机检测 | 支持识别指定区域内员工是否有在玩手机，需沟通确认「玩手机」的定义 | 300
| SS-AI-SYFS | 收银防损 | 识别交易发生时间（订单时间）收银区是否有人，若无人则发出告警（当前仅支持识别“有单无人”） | 根据具体需求提供报价
| SS-AI-TKPD | 头盔佩戴检测 | 支持识别指定区域员工是否佩戴头盔，通过对人头部的头盔检查，识别人员是否戴头盔 | 根据具体需求提供报价
| SS-AI-ZWZD | 杂物占道检测 | 通过摄像图对门店内过道堆放货箱进行检测，当货箱在店内通道中放置时间过长时进行告警，并通知对应门店人员进行处理。 | 300
| SS-AI-DMWG | 大门未关闭检测 | 支持识别大门是否存在持续未关闭的情况，系统会发起告警并推送给指定管理人员 | 300
| SS-AI-BTZJ | 吧台整洁检测 | 支持识别吧台未收拾时间持续超过n分钟则告警 | 300
| SS-AI-BZBF | 杯子摆放异常检测 | 对比标准图，识别杯子摆放是否凌乱。支持凌乱超过n分钟后发起告警。 | 300
| SS-AI-DYYW | 地有异物检测 | 识别地面是否有垃圾等异物，支持识别到地面有异物n分钟内没有被清理，系统会发起告警并推送给指定管理人员 | 300
| SS-AI-CZZJ | 餐桌整洁检测 | 支持识别餐桌未收拾时间超过n分钟则告警 | 300
| SS-AI-LJTWG | 垃圾桶未盖检测 | 垃圾桶不可遮挡且桶盖形状明显，支持设定垃圾桶持续打开x分钟以上则告警 | 300

## SaaS on cloud
生产环境：适合企业标准使用量（正式）场景 1000门店- 性能佳- 高可用
角色 | 操作系统 | hostname | cpu | 内存 |  | 磁盘
|  | rancher01 | 8 | 16 |  | 200G
k8s集群---微服务+pinot+airflow(ack资源) + flink + GPU + prometheus | Ubuntu 20 | master01 | 4 | 8 |  | 200G
|  | master02 | 4 | 8 |  | 200G
|  | master03 | 4 | 8 |  | 200G
|  | worker01 | 4 | 16 |  | 200G
|  | worker02 | 4 | 16 |  | 200G
|  | worker03 | 4 | 16 |  | 200G
|  | worker04 | 4 | 16 |  | 200G
|  | worker05 | 4 | 16 |  | 200G
|  | worker06 | 4 | 16 |  | 200G
|  | worker07 | 4 | 16 |  | 200G
|  | pinot-private01 | 4 | 16 |  | 200G
|  | pinot-private02 | 4 | 16 |  | 200G
|  | pinot-private03 | 4 | 16 |  | 200G
|  | airflow-private01 | 4 | 16 |  | 200G
flink
|  | Trino | 4 | 16 |  | 200G
|  | milvus | 8 | 32 |  | 500G
|  | prometheus | 4 | 16 |  | 200G
|  | GPU01： | 8 | 32 | T4
|  | GPU02： | 40 | 160 | 2*T4
|  | GPU03（8点前算好需要这台）： | 8 | 32 | T4
运维操作 |  | windows | 4 | 8 |  | 100G
postgresql |  | PAAS替代方案 | 4c16g 主备版 2T
redis |  | PAAS替代方案 | 4g主从版
kafka |  | PAAS | 标准版（高写版）300G
nacos | Ubuntu 20 | node01 | 4 | 8 |  | 100G
|  | node02 | 4 | 8 |  | 100G
|  | node03 | 4 | 8 |  | 100G
milvus |  |  | 8 | 32 |  | 500G
elasticsearch | 公有云 | PAAS | 4c16g，4个节点（1个kibana,3个es）
cos |  | 10T存储要求(预估)
短信服务 |  | 资源
slb |  | 资源（10M）
镜像仓库（可用帷幄的镜像仓库） |  | 资源
dns |  | 资源
cdn |  | 资源
ssl |  | 资源
视频直播（不需要web看流量，不需要此组件） |  | 资源
mqtt |  | 复用frp节点
frp-server | Ubuntu 20 | frps-private01 | 4 | 8 |  | 100G
|  | 弹性公网ip | 5M
influxdb |  | influxdb-private01 | 4 | 16 |  | 200G
cdh | centos 7.9 | hadoop-private01 | 4 | 16 |  | 1T
|  | hadoop-private02 | 4 | 16 |  | 1T
|  | hadoop-private03 | 4 | 16 |  | 1T
| Ubuntu 20 | p2p01 | 2 | 4 | 需要固定工网IP | 100G
|  | p2p02 | 2 | 4 | 需要固定工网IP | 100G
|  | p2p03 | 2 | 4 | 需要固定工网IP | 100G

## Echo软硬件
硬件设备 IoT Hardware
产品名称 Product Name | 产品型号 Product Model | 描述 Description | 单价 (RMB) Unit Price （含税13%） | 数量 Quantity | 单位 Unit | 金额 (RMB) Price | 备注 Remark
语音工牌 | WWC1-5L30 | 拾音距离：5m 录音续航：12H 单次录音文件限制：12H | 499 |  | 个 | 0
小计： | [5 empty] | 0
服务清单 Service List
服务名称 Service Name | 服务编码 Service Code | 描述 Description | 单价 (RMB) Unit Price （含税6%） | 数量 Quantity | 单位 Unit | 金额 (RMB) Price | 备注 Remark
ECHO 服务质检评估 Saas版-基础版 | Echo-ZJPG-JC | 标准化产品 | 700000 | 1 | 年 | 700000 | 包含算力：100,000
Whale Addons For Echo | Echo-Addons-SLDS | 额外购买算力点 | 100000 | 3 | 10万点 | 300000
小计： | [5 empty] | 1000000

## Echo音频质检功能
模块 | 功能类别 | 功能板块 | 板块详情
质检评估 | 质检评估指标 | 制定服务指南针 | AI与人工结合产出最符合品牌当下业务的服务指南针方案（包含sop流程，评估维度，分值等）
如需梳理品牌级0-1规范，搭建整套服务咨询体系，可通过业务场景调研，指南针制定等，根据实际情况另行报价
|  | asr转译 | 识别音视频话术：支持音视频资源 ASR 自动语音识别转文本，实时查看服务沟通话术文本。支持多语种转译，满足多国语音和多种方言
|  | 质检包录入 | 提供行业基础质检场景（支持选择汽车/鞋服/食饮/美妆/其他等行业服务场景），可自定义创建标签场景，以及对应能力模型
录音自动分段：支持对长录音进行自动分段，自定义分段规则，对有效录音片段进行质检分析
质检配置，包含话术管理，语义标签，智能评估，服务合规检测，风险行为记录，支持关键词匹配、要素提取、关系抽取、文本分类、文本摘要、事件抽取，且支持从数据标注、模型训练到模型部署一站式服务
可实现质检场景切换：支持多个不同音视频质检服务场景切换，快速分析查看不同场景质检分析数据。例如客服中心-智能识别呼出场景，呼入场景等
服务质量评分：基于业务场景，自动提取该服务音视频资源的达标项、违规项、未达标项内容，并根据指南针来为单次服务打分
| 评估效果分析 | 数据概览分析 | 整体数据概览：分析获取组织内历史服务得分、服务人数、服务时长、服务质量等整体数据
可实现质检场景切换：支持多个不同音视频质检服务场景切换，快速分析查看不同场景质检分析数据。例如客服中心-智能识别呼出场景，呼入场景等
基础的数据看板，根据基础组织架构的员工个人维度看板，部门/门店视角维度看板，总部管理维度看板
|  | 智能评估分析 | 总结每一段沟通内容的核心要素，包含消费者基础信息，需求信息；支持将音视频识别的话术文本，自动标记语义标签，赋能内容结构沉淀与优化
|  | 员工能力分析 | 为销售提供全方面的数据诊断，搭建能力模型，认清短板，专项提升。可批量管理员工服务数据概览和数据详情
|  | 会员分析 | 基础的会员分析（行业通用会员画像），支持查看会员基础信息、服务信息、服务记录、用户标签以及会员历史抗拒点和关注问题的内容，沉淀完整会员画像
深度会员分析，根据客户需求开发的会员画像，制定销售策略。根据实际情况另行报价
可实现同一个消费者多次到店都被记录，实现转化率分析
|  | 个性化看板 | 可自定义看板，根据实际情况另行报价
| 音频管理 | 列表管理 | 支持服务音视频资源管理，支持音视频资源的增、删、筛选、分析等操作
| 组织结构设置 | 组织架构设定 | 合理规范企业架构设定，支持部门、岗位组织架构设置，支持新增、导入、邀请成员加入，完成账号权限设置分配
|  | 角色管理 | 为角色匹配相应的管理权限，规范工作流；支持按角色分配功能及数据权限，支持角色权限的增、删、改及角色成员查看；
|  | 渠道管理 | 多种渠道的音视频资源接入分析；支持智能工牌、电话录音等音视频资源接入